## TEHNIČKA SPECIFIKACIJA
Prilog 2
TEHNIČKA SPECIFIKACIJA ZAMJENA KOTLA I PLAMENIKA CENTRALNOG GRIJANJA
PREDMET NABAVE: | KOTLA I PLAMENIKA CENTRALNOG GRIJANJA
EVIDENCIJSKI BROJ NABAVE:
NAZIV PONUDITELJA:
KOTLA I PLAMENIKA CENTRALNOG GRIJANJA
| TRAŽENO | OBVEZNO | PONUĐENO | REZULTAT
|  |  |  | DA | NE
TOPLOVODNI KOTAO
Nazivni toplinski učin | 200 kW | X
Dozvoljena pogonska temperatura | 95 C | X
Dozvoljen radni tlak | 4 bara | X
Normni stupanj iskorištenja | min 88% | X
Volumen kotlovske vode | min 280 L | X
Automatika kotla vremenski regulirana s osjetnikom vanjske temperature sve kao Viessmann Vitoplex 200 s automatikom kotla Viessmann Vitotronic 200 ili jednakovrijedno |  | X
CJEVNA MREŽA I SPAJANJE OPREME PRESS FITINGOM
Sve kao Viega ili jednakovrijedno |  | X
PUMPA ZA ZAŠTITU KOTLA
Nazivni otvor | NO 32 | X
Protok | min 3,2 m3/h | X
Sve kao Wilo Pico 30/1-6 ili jednakovrijedno |  | X
PLAMENIK NA LOŽIVO ULJE
Kapacitet | 72-330 kW | X
Dvostupanjska izvedba |  | X
Uljna pumpa |  | X
Automatika |  | X
Sve kao Weishaupt WL 30 Z ili jednakovrijedno |  | X
CIRKULACIJSKA PUMPA ZA GRIJANJE
Kapacitet | min 10m3/h | X
Visina dizanja | H > 4 m | X
Kao Wilo Yonos Maxo ili jednakovrijedno |  | X
Jedna za montažu druga za pričuvu |  | X
Ime i prezime osobe ovlaštene za zastupanje
vlastoručni potpis